## 成员变量
变量名 | 类型 | 初始值 | 线程安全 | 用途说明
nh_ | ros::NodeHandle | - | - | 节点句柄
running_state_ | std::atomic<RunStateValue> | Follow | 原子 | 运行状态机：Stop/Follow/Turn/Reverse
car_position_ | util::Position | - | positionCallback 单写 | 小车实时位姿
last_pos_time_ | ros::Time | - | 同上 | 位姿最后更新时间，>1s 判定丢失
last_local_path_ | util::LocalPath | point_num=0 | local_path_mutex_ | 最新五维局部路径
last_local_path_time_ | ros::Time | - | local_path_mutex_ | 路径最后更新时间，>3s 判定丢失
local_waypoints_ | std::vector<waypoint> | 空 | local_waypoints_mutex_ | 转换到车体系的路径点
turn_completed_points_ | std::deque<waypoint> | 空 | turn_completed_mutex_ | 已完成转弯的点（最多保留3个）
turn_count_ | uint | 0 | 主循环独占 | Turn 状态周期计数，>200 触发后退脱困
follow_count_ | uint | 0 | 主循环独占 | 跟线卡死计数，>100 触发前进脱困
min_lookahead_distance_ | float | 1.5（参数） | 只读 | 最小预瞄距离（m）
lookahead_waypoint_ | waypoint | - | 主循环独占 | 当前预瞄点
last_lookahead_waypoint_ | waypoint | - | 主循环独占 | 上周期预瞄点（卡死检测）
lookahead_distance_ | float | - | 主循环独占 | 当前预瞄距离
last_lookahead_distance_ | float | - | 主循环独占 | 上周期预瞄距离（头文件注释误写为“期望速度”）
v_min_ | float | 0.2（参数） | 只读 | 最小线速度 m/s
w_max_ | float | 0.15（参数） | 只读 | 跟线最大角速度 rad/s
regulated_min_radius_ | float | 2.0（参数） | 只读 | 限速最小转弯半径 m
low_speed_flag_ | std::atomic<bool> | false | 原子 | 低速模式标志
low_speed_ | float | 0.3（参数） | 只读 | 低速模式期望速度 m/s
avoid_state_ | uint8_t | 0 | avoid_state_mutex_ | 避障状态：2=低速，3=停车，4=倒车
stop_car_ | std::atomic<bool> | false | 原子 | 停车信号标志
outboundary_flag_ | bool | 0 | outboundary_mutex_ | 出边界标志
mover_bool_cfg_ | int | 0 | mover_mutex_ | 割盘开关（1=open，0=close）
mower_height_cfg_ | int | 0 | mover_mutex_ | 割草高度（3~11）
sub_position_ 等 6 个 | ros::Subscriber | - | - | 见“订阅话题”表
pub_command_ | ros::Publisher | - | - | 发布 /vehicle/cmd
turn_completed_srv_ | ros::ServiceServer | - | - | /turn_completed 服务

## 结构体与枚举
名称 | 类型 | 成员/取值 | 说明
waypoint | struct | global_x/global_y/global_yaw; local_x/local_y/local_yaw; gear; speed | 路径点：全局+车体系双坐标，gear=2 表示转弯点；重载 operator==
Twist | struct | double linear; double angular | 速度指令
RunStateValue | enum class : uint8_t | Stop / Follow / Turn / Reverse | 运行状态机四态

## 订阅话题
话题名 | 消息类型 | 回调函数 | 用途说明
/Mower/position | util::Position | positionCallback | 车辆位姿；触发路径点车体系转换
/lawn_mower/global_path | util::LocalPath | localPathCallback | 五维局部路径（x,y,heading,gear,speed）
/mower/stop_car | std_msgs::Bool | stopSignalCallback | 停车/继续信号
/lawn_mower/avoid_state | std_msgs::UInt8 | avoidstateCallback | 避障状态 2/3/4
/lawn_mower/out_of_bounds | std_msgs::Bool | OutBoundaryCallBack | 出边界标志
/signal | std_msgs::String | signalCallback | 割盘控制（open/close/3~11）与节点复位（stop/mowing_finished/reset）

## 发布话题与服务
名称 | 类型 | 方向 | 消息/服务类型 | 说明
/vehicle/cmd | 话题 | 发布 | mower_msgs::VehicleCmd | 底盘速度指令（drive_value/turn_value ×10000 整型化，turn 取反）+ 割盘控制
/turn_completed | 服务 | 服务端 | pure_pursuit::TurnCompleted | 查询 (x,y) 转弯点是否已完成，res.turn_finish 返回

## ROS参数
参数名 | 类型 | 默认值 | 说明
pure_pursuit/v_min | float | 0.2 | 最小线速度 m/s
pure_pursuit/w_max | float | 0.15 | 跟线最大角速度 rad/s
pure_pursuit/min_lookahead_distance | float | 1.5 | 最小预瞄距离 m
pure_pursuit/regulated_min_radius | float | 2.0 | 限速最小转弯半径 m
pure_pursuit/low_speed | float | 0.3 | 低速模式期望速度 m/s

## 函数
函数名 | 返回类型 | 参数 | 功能说明 | 代码行
PurePursuit（构造函数） | - | const ros::NodeHandle& | 初始化状态/参数/订阅发布/服务，最后进入 state_machine_run | 4-38
positionCallback | void | util::PositionConstPtr | 更新位姿；五维路径全局系→车体系转换 | 40-75
localPathCallback | void | util::LocalPathConstPtr | 更新路径缓存与时间戳 | 77-90
stopSignalCallback | void | std_msgs::BoolConstPtr | 停车信号置位/清除 stop_car_ | 92-104
avoidstateCallback | void | std_msgs::UInt8ConstPtr | 更新 avoid_state_ | 105-109
OutBoundaryCallBack | void | std_msgs::BoolConstPtr | 更新 outboundary_flag_ | 111-115
signalCallback | void | std_msgs::StringConstPtr | 割盘高度/开关设置；stop 类指令全量复位 | 116-156
turnCompletedCallback | bool | TurnCompleted::Request/Response | 转弯完成查询服务（容差1e-4） | 158-179
findNearestPoint | int | const vector<waypoint>& | 找车体系下最近路径点索引，空返回-1 | 181-197
calculateLookaheadPoint | waypoint | waypoints + 最近点索引 + 期望速度 | 动态预瞄距离选点；区间内转弯点优先 | 199-220
calculate_PurePursuit | Twist | 期望速度 + 预瞄点 | κ=2y/Ld² 解算线/角速度，含限速、限幅、草地补偿 | 222-266
publishCommand | void | const Twist& | 单位换算×10000、左手系取反、档位选择、停车强制、割盘透传，发布 /vehicle/cmd | 268-297
calculate_rotate_vel | float | 角度差 yaw | 原地转向角速度分级 0.5/0.4/0.3，180°防跳变 | 300-315
state_machine_run | void | 无 | 20Hz 主循环：安全检查→最近点→预瞄点→Stop/Follow/Turn/Reverse 状态机 | 317-553

## 状态机转移
当前状态 | 转移条件 | 下一状态 | 动作
任意 | 位置丢失>1s / 路径丢失>3s / 未找到最近点 / 到终点 | Stop | 告警并跳 STATEMACHINE
任意 | avoid_state_==4 | Reverse | 紧急倒车
任意 | avoid_state_==3 | Stop | 紧急停车
Stop | 停车一拍后无条件 | Follow | 发零速后恢复跟踪
Follow | 到达预瞄点且 gear==2 | Turn | 停车后原地转向
Follow | follow_count_>100（卡死约5s） | Follow（脱困） | 1.0m/s 强制前进 20 周期
Turn | ¦local_yaw¦<5° | Follow | 记录转弯完成点，停车回跟线
Turn | turn_count_>200（约10s） | Turn（脱困） | -0.5m/s 后退 20 周期
Reverse | 避障状态解除（下周期 avoid_state_≠4） | 经 Stop → Follow | -0.15m/s 倒车