## 全局变量
变量名 | 类型 | 初始值 | 用途说明 | 定义行
status | mower_msgs::TaskStatus | - | 任务状态消息，发布到 /mower/task_status | 44
fault | mower_msgs::Fault_Code | - | 故障码消息，fault_code[2..12] 由各自检回调填写 | 45
monitor | mower_msgs::Monitor | - | 节点监控消息，node_normal[13] 表示各节点是否正常 | 46
check_flag | bool | false | 整机自检通过标志（由 checkAndResetNodes 返回） | 78
manual_better | bool | false | 手动优先/暂停辅助标志，pause 时置 true | 79
stop_car | std_msgs::Bool | false | 停车标志消息，由 parking() 发布到 /mower/stop_car | 80
init_mode | bool | false | 初始化（8字形）模式标志 | 83
has_position | bool | false | 是否已有融合定位 | 84
init_start_time | ros::Time | - | 初始化开始时间 | 85
figure8_radius | double | 1.5 | 8 字形半径（米）（仅声明，实际控制用固定速度） | 86
figure8_period | double | 20.0 | 8 字形周期（秒）；直行=period/2，转弯=period/4 | 87
init_requested | bool | false | 是否收到 init_location 请求 | 90
init_confirmed | bool | false | 用户是否确认初始化（收到 "true"） | 91
check_gnss / check_fusion / check_cam / check_vslam / check_lidar / check_perception / check_multimap / check_battery / check_warn / check_camerargb / check_planok / check_controlok / check_seg | bool | false（check_camerargb 为 true） | 13 路子系统自检状态 | -12
rangewarn_flag | int | 0 | 车速方向标志：3=前进，1=后退，0=静止 | 110
front_flag / rear_flag | bool | false | 前/后方预警标志（预留） | -1
yolofront_flag | bool | false | YOLO 前方动态障碍物标志，触发停车 | 113
rollover_flag | bool | false | IMU 侧翻标志，触发停车 | 114
lowpower_flag | bool | false | 低电量标志（<30%，预留） | 116
appsignal_flag | bool | false | APP 暂停/停止信号标志，触发停车 | 117
init_finish | bool | false | 初始化完成（已获得定位） | 118
straight_start_time / turn_left_time / turn_right_time | ros::Time | - | 8 字形各段计时起点 | -2
node_names[13] | const std::string | 见代码 | 13 个子系统名称表，与 fault_code/node_normal 索引对应 | 129
pid_controller_pid | pid_t | -1 | pure_pursuit 进程组 PID，-1=未运行 | 286
count | int（main 内局部） | 0 | 8 字形动作序列索引（0..3 循环递增） | 621
eight_figure[4] | int（main 内局部） | {0,1,0,2} | 8 字形动作序列：直行→右转→直行→左转 | 620

## 枚举
枚举名 | 取值 | 数值 | 含义
tasks | Holding | 0 | 待机/保持
tasks | Working | 1 | 工作状态
tasks | Local_path_error | 2 | 绕障路径异常（task_run 中未处理）
tasks | Vehicle_rollover | 3 | 侧翻状态（task_run 中未处理）
tasks | Returning | 4 | 返回
tasks | Pausing | 5 | 暂停工作
tasks | Self_checking | 6 | 自检状态
tasks | Self_check_fault | 7 | 自检失败
tasks | Obstacle_parking | 8 | 遇障停车
tasks | Passing_connecting_space | 9 | 通过连通区
eight_figure_ | gostraight | 0 | 8字形：直行段
eight_figure_ | turnright | 1 | 8字形：右转段
eight_figure_ | turnleft | 2 | 8字形：左转段

## 订阅话题
话题名 | 消息类型 | 回调函数 | 用途说明
/mower/manual_driving_cmd | mower_msgs::Manual_Driving_Cmd | ManualDriveCallBack | 手动遥控指令，透传转发到 /vehicle/cmd
/signal | std_msgs::String | SingalCallBack | APP 指令总入口（初始化/启停/任务切换）
/Mower/position | mower_msgs::Position | FusionMapCallBack | 融合定位状态自检 + has_position 维护
/mower/camera/state | mower_msgs::CameraState | CamCallBack | 相机自检
/mower/vslam_state | mower_msgs::VslamState | VslamCallBack | VSLAM 自检
/mower/lidar_ok | mower_msgs::LidarSelfDtect | LidarCallBack | 激光雷达自检
/mower/perception_ok | mower_msgs::PerceptionSelfDetect | PerceptionCallBack | 感知自检
/mower/multimap_ok | mower_msgs::MultiMapSelfDetect | MultiMapCallBack | 多地图自检
/mower/camerargb_ok | mower_msgs::CamerargbState | CameraRGBCallBack | RGB 相机自检
/mower/seg_ok | mower_msgs::SegState | SegCallBack | 分割模块自检
/mower/gnss_ok | mower_msgs::GnssOK | GnssCallBack | GNSS 自检
/mower/planing_ok | mower_msgs::PlaningOK | PlanCheckCallBack | 规划模块自检
/mower/control_ok | mower_msgs::ControlOk | CtrlCheckCallBack | 控制模块自检
/nanobot/localpose | util::LocalPose | SpeedInfoCallBack | 车速反馈，设置 rangewarn_flag
/YoloSeg/yolocontrol_publisher | std_msgs::Bool | YoloflagfrontCallBack | YOLO 动态障碍物预警
/Mower/car_state | std_msgs::Bool | ImuCallBack | IMU 侧翻检测

## 发布话题
话题名 | 消息类型 | 发布器变量 | 发布时机/用途
/mower/task_status | mower_msgs::TaskStatus | pub_status | task_run() 每循环发布任务状态字符串
/mower/check_result | mower_msgs::CheckResult | pub_result | 开机 5 秒自检结束后发布一次自检结果
/mower/monitor | mower_msgs::Monitor | pub_monitor | checkAndResetNodes() 转发节点健康数组
/mower/stop_car | std_msgs::Bool | pub_stopflag | parking() 每循环发布停车标志
/mower/direct_control | mower_msgs::Direct_Control | pub_direct_control | 预留（声明后未实际发布）
/vehicle/cmd | mower_msgs::VehicleCmd | pub_vehicle_cmd | 8字形控制指令与手动遥控透传
/init_request | std_msgs::Bool | pub_init_request | 初始化请求/结束通知 APP

## 函数
函数名 | 返回类型 | 参数 | 功能说明 | 代码行
goStraight | void | 无 | 8字形直行：drive=100, turn=0, D档 | 165-176
controlFigure8_turnleft | void | 无 | 8字形左转：drive=10000, turn=-12566 | 177-192
controlFigure8_turnright | void | 无 | 8字形右转：drive=10000, turn=12566 | 194-209
parking | void | 无 | 综合侧翻/YOLO/APP信号判定 stop_car 并发布 | 210-223
checkAndResetNodes | bool | const mower_msgs::Monitor& | 转发 monitor、判定全 true 后清零标志（注意 if(1) 恒真） | 227-246
task_run | void | 无 | 任务状态枚举→字符串，发布 /mower/task_status | 248-284
ManualDriveCallBack | void | Manual_Driving_Cmd | 手动遥控透传到 /vehicle/cmd | 288-298
SingalCallBack | void | std_msgs::String | APP 信号调度：初始化/进程启停/任务切换 | 300-447
FusionMapCallBack | void | mower_msgs::Position | 融合定位自检 + has_position 维护 + 退出初始化 | 449-472
VslamCallBack | void | mower_msgs::VslamState | VSLAM 自检，fault_code[3] | 473-477
CameraRGBCallBack | void | mower_msgs::CamerargbState | RGB 相机自检，fault_code[4] | 479-483
SegCallBack | void | mower_msgs::SegState | 分割自检，fault_code[5] | 485-489
LidarCallBack | void | mower_msgs::LidarSelfDtect | 激光雷达自检，fault_code[6] | 491-495
PerceptionCallBack | void | mower_msgs::PerceptionSelfDetect | 感知自检，fault_code[7] | 497-501
GnssCallBack | void | mower_msgs::GnssOK | GNSS 自检，fault_code[8] | 503-507
PlanCheckCallBack | void | mower_msgs::PlaningOK | 规划自检，fault_code[9] | 509-513
CtrlCheckCallBack | void | mower_msgs::ControlOk | 控制自检，fault_code[10] + node_normal[10] | 515-520
MultiMapCallBack | void | mower_msgs::MultiMapSelfDetect | 多地图自检，fault_code[11] | 522-526
CamCallBack | void | mower_msgs::CameraState | 相机自检，fault_code[12] | 528-532
ImuCallBack | void | std_msgs::Bool | 侧翻检测，维护 rollover_flag | 534-543
SpeedInfoCallBack | void | util::LocalPose | 按车速方向设置 rangewarn_flag | 557-569
YoloflagfrontCallBack | void | std_msgs::Bool | YOLO 动态障碍物预警，维护 yolofront_flag | 571-581
main | int | argc/argv | 节点初始化 + 30Hz 主循环（8字形/自检/状态发布/停车决策） | 583-734

## 信号指令表
/signal 指令 | 触发行为 | 影响的标志位
init_location | 请求初始化定位，发布 /init_request=true | init_requested=true
true | 确认初始化，开始 8 字形 | init_confirmed=true, init_mode=true
false | 取消初始化 | init_requested/init_confirmed/init_mode=false
reset | 复位初始化状态（含 count，存在作用域问题） | 全部 init 标志=false
start_execution | fork+execl 启动 roslaunch pure_pursuit | pid_controller_pid=子进程PID
stop_execution | rosnode kill + 进程组 SIGKILL 停止 pure_pursuit | pid_controller_pid=-1
start_work | 进入工作状态 | taskstatus=Working, manual_better=false, appsignal_flag=false
pause | 暂停，触发停车 | taskstatus=Pausing, manual_better=true, appsignal_flag=true
continue | 继续工作 | taskstatus=Working, appsignal_flag=false
return | 返回 | taskstatus=Returning
stop | 停车 | appsignal_flag=true