## 1-协议总览
通道 | 协议 | 端口 | 方向 | 用途 | 说明
指令/状态通道 | MQTT over TCP | 1883 | 双向 | 遥控/刀盘/任务下发；定位/状态上报 | 明文，无TLS；broker如需用户名密码在车端launch配置
约定
设备ID | mower_001（车端launch配置）
MQTT主题前缀 | mower/{设备ID}/
payload格式 | UTF-8 JSON
时间戳stamp | Unix秒(double，车端ROS时间)
QoS | 下行指令QoS 1；上行QoS 0

## 2-MQTT下行指令
接口 | MQTT主题 | 方向 | payload示例 | 字段 | 类型 | 取值范围 | 说明 | 备注
遥控移动 | mower/{设备ID}/cmd/move | 云平台→割草机 | {"linear": 0.5, "angular": -0.3} | linear | number | -1.0 ~ 1.0 | 线速度比例：正=前进，负=后退，0=停 | 需持续发送(建议≥5Hz)，车端看门狗0.5s超时自动停车；自动任务运行中收到本指令会先自动pause任务再接管底盘；车端映射 drive_value=linear×10000, turn_value=-angular×12566
|  |  |  | angular | number | -1.0 ~ 1.0 | 角速度比例：正=左转，负=右转，0=直行
刀盘控制 | mower/{设备ID}/cmd/blade | 云平台→割草机 | {"state": 1, "height": 6} | state | int | 0 / 1 | 1=开启刀盘，0=关闭刀盘 | 手动/自动模式下均可使用，车端自动选择控制通道
|  |  |  | height | int(可选) | 2 ~ 11 | 割草高度档位，不携带则保持当前档位
自动割草任务 | mower/{设备ID}/cmd/task | 云平台→割草机 | {"action": "start", "map_name": "map_0630", "map_mode": "single_map"} | action | string | start/stop/pause/continue | 任务操作 | start：车端依次执行 启动路径跟踪→复位→加载地图→选模式→开工(约2~3秒)；stop：停止任务并复位，随后关闭路径跟踪节点
|  |  |  | map_name | string(start时) | - | 要使用的地图名；空=沿用当前已加载地图
|  |  |  | map_mode | string(可选) | single_map/multi_map | 单地图/多地图模式，默认single_map
定位初始化 | mower/{设备ID}/cmd/init_location | 云平台→割草机 | {"action": "request"} | action | string | request/confirm/cancel | request=请求初始化；confirm=确认后开始走8字形；cancel=取消 | 需先 request 再 confirm，confirm 后车辆立即移动
{"action": "confirm"}
{"action": "cancel"}

## 3-MQTT上行数据
接口 | MQTT主题 | 方向 | 频率 | payload示例 | 字段 | 类型 | 说明 | 备注
定位上报 | mower/{设备ID}/state/location | 割草机→云平台 | 2Hz(可调)，开机即上报 | {"x":12.34,"y":56.78,"z":0.0,"roll":0.01,"pitch":-0.02,"yaw":1.57,"state":4,"stamp":1751356800.123} | x / y / z | number | 局部平面坐标(米)，来自车端融合定位 | 当前为局部坐标系；如需经纬度需约定地图原点换算，或后续增加GNSS转发
[5 empty] | roll / pitch / yaw | number | 姿态(弧度)
[5 empty] | state | int | 定位状态字：0=无定位；1/2/5=有效融合定位
[5 empty] | stamp | number | Unix秒(double，车端ROS时间)
车辆状态 | mower/{设备ID}/state/vehicle | 割草机→云平台 | 1Hz(可调) | {"battery_soc":85,"warning_state_one":0,"warning_state_two":0,"mower_height":6,"stamp":1751356800.5} | battery_soc | int | 电量百分比
[5 empty] | warning_state_one / two | int | 下位机报警状态字
[5 empty] | mower_height | int | 刀盘高度反馈档位
[5 empty] | stamp | number | Unix秒(double)

## 4-车端ROS映射
云端接口 | 车端ROS动作 | 下游环节
cmd/move | 发布 /mower/manual_driving_cmd (mower_msgs/Manual_Driving_Cmd) | task_node 透传 /vehicle/cmd → UDP下发单片机
cmd/blade 手动模式 | 随 /mower/manual_driving_cmd 的 mover_bool/mow_height 下发 | 同上
cmd/blade 自动模式 | 发布 /signal = open/close 及高度档位 "2"~"11" | pure_pursuit 接管
cmd/task start | 依次发布 /signal = start_execution→reset→use_map/地图名→single_map→start_work | task_node 拉起 pure_pursuit；location_map 触发任务
cmd/task stop | /signal = stop，延时2s后 stop_execution | 各规划节点复位，pure_pursuit 退出
cmd/task pause/continue | /signal = pause / continue | pure_pursuit 暂停/恢复跟踪
定位上报 | 订阅 /Mower/position (mower_msgs/Position)，2Hz节流后上报 | 外部定位模块发布
车辆状态 | 订阅 /vehicle/status、/vehicle/mower_height_to_app | udp_com_main 节点发布
cmd/init_location | 收到 request 转发 /signal = "init_location"；收到 confirm 转发 /signal = "true"；收到 cancel 转发 /signal = "false" | task_node 控制车辆走8字形完成定位初始化

## 5-安全与联调
类别 | 内容
安全约定 | 车端0.5s收不到move指令自动停车，云端断连不会导致车辆持续行驶
安全约定 | 车端原有避障急停/侧翻保护/出边界保护与云端指令并行生效，云端无需处理
安全约定 | MQTT断线后车端自动重连(指数退避，最长30s)，重连后自动恢复订阅
联调示例-订阅全部MQTT上行 | mosquitto_sub -h <broker> -t 'mower/mower_001/#' -v
联调示例-前进半速 | mosquitto_pub -h <broker> -t 'mower/mower_001/cmd/move' -m '{"linear":0.5,"angular":0}'
联调示例-停车 | mosquitto_pub -h <broker> -t 'mower/mower_001/cmd/move' -m '{"linear":0,"angular":0}'
联调示例-开刀盘 | mosquitto_pub -h <broker> -t 'mower/mower_001/cmd/blade' -m '{"state":1,"height":6}'
联调示例-启动自动任务 | mosquitto_pub -h <broker> -t 'mower/mower_001/cmd/task' -m '{"action":"start","map_name":"map_0630","map_mode":"single_map"}'
联调示例-停止任务 | mosquitto_pub -h <broker> -t 'mower/mower_001/cmd/task' -m '{"action":"stop"}'
联调示例-请求定位初始化 | mosquitto_pub -h <broker> -t 'mower/mower_001/cmd/init_location' -m '{"action":"request"}'
联调示例-确认定位初始化 | mosquitto_pub -h <broker> -t 'mower/mower_001/cmd/init_location' -m '{"action":"confirm"}'
联调示例-取消定位初始化 | mosquitto_pub -h <broker> -t 'mower/mower_001/cmd/init_location' -m '{"action":"cancel"}'

## 6-已删除接口
接口 | MQTT主题 | payload示例 | 字段 | 类型 | 取值范围/说明
以下接口已于 2026-09-11 从车端 cloud_bridge 中删除，云平台请勿再使用：
视频控制（已删除） | mower/{设备ID}/cmd/video | {"enable": true, "fps": 5, "width": 640, "height": 480, "bitrate": 800} | enable | bool | true/false；开启/关闭 SRT 推流
|  |  | fps | number | 0.1 ~ 30；推流帧率
|  |  | width / height | int | 16~1920 / 16~1080；输出分辨率
|  |  | bitrate | int | 100 ~ 8000；H.264 码率 kbps
整条 SRT 视频通道（H.264 + MPEG-TS，车端 caller 推流）已随本接口一并移除，车端不再订阅 /camera/image_rect，launch 中 srt_target/video_* 参数均已删除
车辆状态已删字段 | mower/{设备ID}/state/vehicle |  | left_wheel_speed | int | 左轮速度（原来自 /vehicle/left_wheel_speed）
|  |  | right_wheel_speed | int | 右轮速度（原来自 /vehicle/right_wheel_speed）